## Przedmiar
PRZEDMIAR ROBÓT
"Wykonanie robót porządkowych i utrzymaniowych na obiekcie mostowym w msc. KARSY DOLNE"
L.p. | Podstawa wyceny | Opis | Jedn. Miary | Ilość
1 | 2 | 3 | 4 | 5
DZIAŁ OGÓLNY
1. | Kalkulacja indywidualna | Oznakowanie terenu na czas robót zgodnie z wykonanym przez Wykonawcę robót, projektem oznakowania.Montaż i demontaż oznakowania. Utrzymanie oznakowania w trakcie robót. | kpl. | 1
ROBOTY PORZĄDKOWE I UTRZYMANIOWE
2. | M-21.02.00. | Oczyszczenie nawierzchni na obiekcie | m2 | 50
3. | M-21.04.00. M-21.05.00. M-21.06.00. | Oczyszczenie przestrzeni pod obiektem, usunięcie zalegającego gruntu i roślinności na skarpach cieku wodnego - 15,6m x 15m x 0,3m | m3 | 70.2
4. | M-11.01.10. | Uzupełnienie gruntu przy skarpach cieku wodnego - 20m3 | m3 | 20
5. | M-20.01.02 | Czyszczenie strumieniowo ścierne powierzchni pod szpachlowanie zaprawami PCC i hydrofobizację (powierzchnia betonowa) - 1,2*12+15*6 | m2 | 104.4
6. | M-24.13.02 | Czyszczenie strumieniowo ścierne powierzchni stalowych | m2 | 88
7. | M-13.01.09. | Ręczna reprofilacja ubytków w konstrukcjach betonowych zaprawami PCC | m2 | 31.32
8. | M-20.01.05 | Hydrofobizacja powierzchni betonowych, natrysk | m2 | 104.4
9. | M.14.02.01 | Zabezpieczenie antykorozyjne powierzchni stalowych | m3 | 88

## Strona TYT. P.
MARZEC 2021r.
PRZEDMIAR ROBÓT
Nazwa inwestycji: "Wykonanie robót porządkowych i utrzymaniowych na obiekcie mostowym w msc. KARSY DOLNE".
Inwestor : GMINA PACANÓW; ul. Rynek 15; 28-133 Pacanów
Data opracowania : 31.03.2021r.
Sporządził :
mgr inż. Marcin Liwocha

## Kosztorys ofertowy
KOSZTORYS OFERTOWY
"Wykonanie robót porządkowych i utrzymaniowych na obiekcie mostowym w msc. KARSY DOLNE"
L.p. | Podstawa wyceny | Opis | Jedn. Miary | Ilość | Cena zł (netto) | Wartość zł (5 x 6) (netto)
1 | 2 | 3 | 4 | 5 | 6 | 7
DZIAŁ OGÓLNY
1. | Kalkulacja indywidualna | Oznakowanie terenu na czas robót zgodnie z wykonanym przez Wykonawcę robót, projektem oznakowania.Montaż i demontaż oznakowania. Utrzymanie oznakowania w trakcie robót. | kpl. | 1 |  | 0
ROBOTY PORZĄDKOWE I UTRZYMANIOWE
2. | M-21.02.00. | Oczyszczenie nawierzchni na obiekcie | m2 | 50 |  | 0
3. | M-21.04.00. M-21.05.00. M-21.06.00. | Oczyszczenie przestrzeni pod obiektem, usunięcie zalegającego gruntu i roślinności na skarpach cieku wodnego - 15,6m x 15m x 0,3m | m3 | 70.2 |  | 0
4. | M-11.01.10. | Uzupełnienie gruntu przy skarpach cieku wodnego - 20m3 | m3 | 20 |  | 0
5. | M-20.01.02 | Czyszczenie strumieniowo ścierne powierzchni pod szpachlowanie zaprawami PCC i hydrofobizację (powierzchnia betonowa) - 1,2*12+15*6 | m2 | 104.4 |  | 0
6. | M-24.13.02 | Czyszczenie strumieniowo ścierne powierzchni stalowych | m2 | 88 |  | 0
7. | M-13.01.09. | Ręczna reprofilacja ubytków w konstrukcjach betonowych zaprawami PCC | m2 | 31.32 |  | 0
8. | M-20.01.05 | Hydrofobizacja powierzchni betonowych, natrysk | m2 | 104.4 |  | 0
9. | M.14.02.01 | Zabezpieczenie antykorozyjne powierzchni stalowych | m3 | 88 |  | 0
Wartość kosztorysowa robót bez podatku VAT - netto | [5 empty] | 0
Wartość podatku VAT | [5 empty] | 0
Wartość kosztorysowa robót z podatkiem VAT - brutto | [5 empty] | 0

## Strona TYT. K.O.
MARZEC 2021r.
KOSZTORYS OFERTOWY
Nazwa inwestycji: "Wykonanie robót porządkowych i utrzymaniowych na obiekcie mostowym w msc. KARSY DOLNE".
Razem wartość zł kosztorysu netto : | 0
Warttość zł podatku VAT 23 % : | 0
Razem wartość zł kosztorysu brutto : | 0
Inwestor : GMINA PACANÓW; ul. Rynek 15; 28-133 Pacanów
Data opracowania :
Sporządził :